## Units mm
Mohr's Circle for Area Moment of Inertia
Inputs: | Ix = | 2900000000 | mm4
| Iy = | 5600000000 | mm4
| Ixy = | -3000000000 | mm4
Calculating I at a given angle, q.
| Angle, q: | 30 |  | At this angle, Iq = | 6173076211.3533 | mm4
| q+ 90 | 120 |  | At q + 90, Iq+90 = | 2326923788.6467 | mm4
|  |  |  | At angle q, Iuv = | -2669134295.109 | mm4
Using Solver (under Data) to find the angle at which IMAX occurs.
| Angle, q: | 18.4349 |  | At this angle, Iq = | 4970000000.0059 | mm4
| q+ 90 | 108.4349 |  | At q + 90, Iq+90 = | 3529999999.9941 | mm4
|  |  |  | At angle q, Iuv = | -3209999999.9987 | mm4
Additional Calcs (for Mohr's Circle)
|  |  |  | IAVG = Center = | 4250000000 | mm4
|  |  |  | (Ix - Iy)/2 = | -1350000000 | mm4
|  |  |  | Radius = | 3289756829.9192 | mm4
|  |  |  | IMAX = | 7539756829.9192 | mm4
|  |  |  | IMIN = | 960243170.0808 | deg
|  |  |  | qp = | -32.8861 | mm4
|  |  |  | At qp, Iq = | 960243170.0808
𝐼_𝑢=𝐼_𝑥 〖𝑐𝑜𝑠〗^2 𝜃+𝐼_𝑦 〖𝑠𝑖𝑛〗^2 𝜃−2𝐼_𝑥𝑦 sin⁡𝜃 cos⁡𝜃
𝐼_𝑢𝑣=(𝐼_𝑥−𝐼_𝑦)/2 𝑠𝑖𝑛2𝜃+𝐼_𝑥𝑦 𝑐𝑜𝑠2𝜃
𝑅𝑎𝑑𝑖𝑢𝑠=√(((𝐼_𝑥−𝐼_𝑦)/2)^2+𝐼_𝑥𝑦^2 )
〖𝐶𝑒𝑛𝑡𝑒𝑟=𝐼〗_𝐴𝑉𝐺=(𝐼_𝑥+𝐼_𝑦)/2
𝑡𝑎𝑛2𝜃_𝑝=(−𝐼_𝑥𝑦)/(((𝐼_𝑥−𝐼_𝑦)/2) )

## Units Inches
Mohr's Circle for Area Moment of Inertia
Inputs: | Ix = | 15.7 | in4
| Iy = | 1.04 | in4
| Ixy = | 2.68 | in4
Calculating I at a given angle, q.
| Angle, q: | 20 |  | At this angle, Iq = | 12.2624 | in4
| q+ 90 | 110 |  | At q + 90, Iq+90 = | 4.4776 | in4
|  |  |  | At angle q, Iuv = | 6.7646 | in4
Using Solver (under Data) to find the angle at which IMAX occurs.
| Angle, q: | 79.9563 |  | At this angle, Iq = | 0.56543 | in4
| q+ 90 | 169.9563 |  | At q + 90, Iq+90 = | 16.1746 | in4
|  |  |  | At angle q, Iuv = | 0.00053955 | in4
Additional Calcs (for Mohr's Circle)
|  |  |  | IAVG = Center = | 8.37 | in4
|  |  |  | (Ix - Iy)/2 = | 7.33 | in4
|  |  |  | Radius = | 7.8046 | in4
|  |  |  | IMAX = | 16.1746 | in4
|  |  |  | IMIN = | 0.56543 | in4
|  |  |  | qp = | -10.0417 | deg
|  |  |  | At qp, Iq = | 16.1746 | in4
𝐼_𝑢=𝐼_𝑥 〖𝑐𝑜𝑠〗^2 𝜃+𝐼_𝑦 〖𝑠𝑖𝑛〗^2 𝜃−2𝐼_𝑥𝑦 sin⁡𝜃 cos⁡𝜃
𝐼_𝑢𝑣=(𝐼_𝑥−𝐼_𝑦)/2 𝑠𝑖𝑛2𝜃+𝐼_𝑥𝑦 𝑐𝑜𝑠2𝜃
𝑅𝑎𝑑𝑖𝑢𝑠=√(((𝐼_𝑥−𝐼_𝑦)/2)^2+𝐼_𝑥𝑦^2 )
〖𝐶𝑒𝑛𝑡𝑒𝑟=𝐼〗_𝐴𝑉𝐺=(𝐼_𝑥+𝐼_𝑦)/2
𝑡𝑎𝑛2𝜃_𝑝=(−𝐼_𝑥𝑦)/(((𝐼_𝑥−𝐼_𝑦)/2) )